## Input Parameters
Parameter | Value | Unit | Value (conventional)
Chamber Pressure | 2000000 | Pa | 2.00 MPa
Chamber Temperature | 673.15 | K | 400.00°C
Throat Diameter | 0.015 | m | 15.00 mm
Exit Diameter | 0.045 | m | 45.00 mm
Vessel Diameter | 0.2 | m | 20.00 cm
Vessel Length | 0.4 | m | 40.00 cm
Material Yield Strength | 500000000 | Pa | 500.00 MPa
Safety Factor | 2 | - | 2.00

## Pressure Vessel
Parameter | Value | Unit | Value (conventional)
Wall Thickness | 0.001 | m | 1.00 mm
Vessel Mass (empty) | 2.9602 | kg | 2.96 kg
Vessel Volume (internal) | 0.016755 | m³ | 16.76 liters
Water Capacity | 14.2419 | kg | 14.24 kg

## Nozzle Design
Parameter | Value | Unit | Value (conventional)
Throat Area | 0.00017671 | m² | 1.77 cm²
Exit Area | 0.0015904 | m² | 15.90 cm²
Expansion Ratio | 9 | - | 9.00

## Performance
Parameter | Value | Unit | Value (conventional)
Exhaust Velocity | 972.6469 | m/s | 972.65 m/s
Mass Flow Rate | 0.42652 | kg/s | 0.4265 kg/s
Thrust | 414.85 | N | 0.41 kN
Specific Impulse | 99.1824 | s | 99.18 s
Burn Time | 33.3912 | s | 33.39 s
Total Impulse | 13852.3275 | N·s | 13.85 kN·s